## B. Anovica
PREDMER I PREDRAČUN RADOVA
saobracajne površine Teodora Drajzera
No | Opis pozicije | Jed.mere | Količina | Cena | Iznos
A. PRIPREMNI RADOVI
A.1. | Geodetsko obeležavanje
Pozicija obuhvata obeležavanje trase i praćenje izvođenja radova po svim slojevima kolovozne konstrukcije.
Po T.U. Pos. A.1.
| Planimetrisano iznosi: 847.09m2 | m2 | 847.09 | 0 | 0
Plaća se po m2 saobraćajnih površina.
A.2. | Rušenje postojećih belih betonskih ivišnjak 18/24 na sloju betona.
Pozicija obuhvata rušenje postojećih belih betonskih ivičnjaka na sloju betona i lokalni transport do 20m.
Po T.U. pos. A.4.
| Planimetrisano iznosi: 81.29m1 | m1 | 81.29 | 0 | 0
Plaća se po m1 porušenih ivičnjaka.
A.3. | Transport porušenih belih betonskih ivičnjaka pri ručnom utovari na daljinu 12-15km.
Pozicija obuhvata rušni utovar i transport porušenih belih betonskih ivičnjaka na daljinu 12-15km..
Po T.U. pos. A.5.
| Planimetrisano: 81.29m1 | m1 | 81.29 | 0 | 0
Plaća se po m1 transportovanih porušenih ivičnjaka.
A.4. | Regulisanje postojećih šaht poklopaca po visini.
Pozicija obuhvata regulisanje postojećih šaht poklopaca po visini.
Po T.U. pos. A.6.
| Planimetrisano iznosi: 19kom. | kom. | 19 | 0 | 0
Plaća se po komadu regulisanog šaht poklopca.
| Ukupno: A. PRIPREMNI RADOVI |  |  |  | 0
B. ZEMLJANI RADOVI
B.1. | Iskop zemlje lll kategorije bagerom.
Pozicija obuhvata iskop zemljanog materijala III kategorije bagerom, a prema profilima i kotama datim u projektu.
Po T.U. pos. B.1.
| Prema pojedinačnom predmeru zemljanih radova iznosi: 47.86m3 | m3 | 47.86 | 0 | 0
Plaća se po m3 iskopanog zemljanog materijala III kategorije.
B.2. | Transport zemljanog materijala III kategorije pri mašinskom utovaru na deponiju udaljenu 12-15km.
Pozicija obuhvata mašinski utovar i transport viška iskopanog zemljanog materijala III kategorije na deponiju udaljenu 12-15km.
Po T.U. Pos B.2.
| za transport: 47.86-16.42=31.44m3m3 | m3 | 31.44 | 0 | 0
Plaća se po m3 transportovanog materijala III kategorije.
B.3. | Obrada podtla
Pozicija obuhvata zbijanje i eventualno prethodno razrivanje temeljnog tla radi sušenja ili kvašenja. Dubina do koje se uređuje temeljno tlo iznosi min 30cm.
Po T.U. Poz B.3.
| Prema pojedinačnom predmeru zemljanih radova iznosi: 47.32m2 | m2 | 47.32 | 0 | 0
Plaća se po m2 obrađenog podtla.
B.4. | Obrada posteljice kolovoza.
B.4.1.Ru~na obrada posteljice (ru~no planiranje i mašinsko sabijanje)
| x 10% = 402.20 m2 | m2 |  |  | 0
B.4.2. Mašinska obrada (mašinsko planiranje i sabijanje)
x90%=
| Plaća se po m2. | m2 |  |  | 0
Pozicija obuhvata finalnu obradu i zbijanje kontaktnog sloja debljine 30cm, između donjeg stroja i kolovozne konstrukcije. U zvisnosti od fizičkih karakteristika materijala, pozicija obuhvata i eventualno kvašenje ili prosušivanje materijala pre zbijanja.
Po T.U. Pos B.3.
| iz tabele: 71.81m2 | m2 | 71.81 | 0 | 0
Plaća se po m2 obrađene posteljice.
B.5. | Izrada nasipa od zemljanog materijala III kategorije.
B.6. | Izrada drena`nog rova. Radove izvesti u svemu prema va`ećim propisima i prema detalju u projektu. Planimetrisano iznosi:
| Plaća se po m 1. | m1 |  |  | 0
Pozicija obuhvata lokalni transport zemljanog materijala, razastiranje, odnosno fino planiranje, kvašenje i zbijanje materijala u nasipu prema dimenzijama datim u projektu.
Po T.U. Pos B.5.
| Prema pojedinačnom predmeru zemljanih radova iznosi: 16.42m3 | m3 | 16.42 | 0 | 0
Plaća se po m3 izvedenog nasipa.
| Ukupno: B. ZEMLJANI RADOVI |  |  |  | 0
C. KOLOVOZNA KONSTRUKCIJA
C.1. | Izrada tamponskog sloja od drobljenog kamena 0-63mm, d=30cm na proširenju postojećeg kolovoza.
Pozicija obuhvata nabavku, dovoz, ugrađivanje, grubo i fino planiranje, eventualno kvašenje i zbijanje tamponskog sloja od drobljenog kamena 0/63mm, prema dimenzijama u projektu.
Po T.U. Pos C.1.
| Planimetrisano iznosi: 29.28m3 | m3 | 29.28 | 0 | 0
Plaća se po m3 ugrađenog, zbijenog i od strane Nadzornog organa primljenog tamponskog sloja.
C.2. | Izrada donjeg nosećeg sloja od drobljenog kamenog agregata 0/31,5mm, d=10cm, na proširenju postojećeg kolovoza.
Pozicija obuhvata nabavku, dovoz, ugra-đivanje, grubo i fino razastiranje, eventu-alno kvašenje, te zbijanje donje podloge od drobljenog kamenog agregata 0/31,5mm prema dimenzijam datim u projektu.
Po T.U. Pos C.2.
| Planimetrisano iznosi: 6.28m3 | m3 | 6.28 | 0 | 0
Plaća se po m3 ugrađenog, zbijenog i od strane Nadzornog organa primljenog donjeg nosećeg sloja.
C.3. | Izrada gornjeg nosećeg sloja od bitumeniziranog drobljenog agregata BNS 22sA, d=6cm na proširenju postojećeg kolovoza.
Pozicija obuhvata prskanje površine donjeg nosećeg sloja odgovarajućom bitumenskom emulzijom, nabavku komponentnih materijala, spravljanje asfaltne mešavine, transport, ugrađivanje i zbijanje mešavine, u jednom sloju debljine d=6cm u svemu prema projektu.
Po T.U. Pos. C.3.
| Planimetrisano iznosi: 62.82m2 | m2 | 62.82 | 0 | 0
Plaća se po m2 izvedenog i od strane Nadzornog organa primljenog gornjeg nosećeg sloja.
C.4. | Izrada gornjeg nosećeg sloja od bitumeniziranog drobljenog agregata BNS 22sA, prosečne debljine d=6cm kao popravka postojeće asfaltne podloge i kao ispuna preko postojećeg kolovoza između profila 1 i 10.
Pozicija obuhvata nabavku materijala, popravku oštećenja na postojećem kolovozu i izradu ispune između profila 1 i 10 slojem BNS 22sA prosečne debljine d=6cm.
Po T.U. Pos. C.3.
| Planimetrisano iznosi: 784.27m2 x40% = 313.71m2 | m2 | 313.71 | 0 | 0
Plaća se po m2 popravljenog postojećeg kolovoza i izvedene ispune.
C.5. | Izrada zastora od asfalt betona AB11s, d=4cm u kolovozu
Pozicija obuhvata nabavku komponentnih materijala, spravljanje, transport, ugrađivanje i zbijane asfalt betona u debljini d=4cm u svemu prema projektu.
Po T.U. Pos. C.4.
| Planimetrisano iznosi: 847.09m2 | m2 | 847.09 | 0 | 0
Plaća se po m2 izvedenog i od strane Nadzornog organa primljenog zastora od asfalt betona.
| Ukupno: C. KOLOVOZNA KONSTRUKCIJA |  |  |  | 0
D. OIVIČENJA
D.1. | Oivičenje kolovoza belim betonskim ivičnjakom 18/24 na sloju betona C12/15 (MB15), d=15cm.
Pozicija obuhvata nabavku, transport i ugrađivanje belog betonskog kolovoznog ivičnjaka 18/24cm, na podlozi od betona MB15 (C 12/15), d=15cm.
Po T.U. Pos. D.1.
| Planimetrisano iznosi: 69.55 | m1 | 69.55 | 0 | 0
Plaća se po m1 izvedenog i od strane Nadzornog organa primljenog oivičenja.
| Ukupno: D. OIVIČENJA |  |  |  | 0
E. ODVODNJAVANJE
E.1. | Nabavka i ugradnja komplet slivnika sa slivničkom vezom od plastičnih cevi Ø150mm
Pozicija obuhvata nabavku transport i ugradnju kompletnog slivnika sa slivničkom vezom dužine do 2.0m.
Po T.U. Pos. E.1.
| Planimetrisano iznosi: 2kom. | kom | 2 | 0 | 0
Plaća se po ha snimljenog objekta sa urađenim geodetskim elaboratom.
| Ukupno: E. OSTALI RADOVI |  |  |  | 0
F. HORIZONTALNA SIGNAL.
F.1. | Obeležavanje parking mesta
Pozicija obuhvata nabavku farbe i obeležavanje parking mesta za putnička vozila.
Po T.U. Pos. F.1.
| Planimetrisano iznosi: 15kom. | kom | 15 | 0 | 0
Plaća se po komadu obeleženog parking mesta za putnička vozila
| Ukupno: F. HORIZONTALNA SIGNAL. |  |  |  | 0
R E K A P I T U L A C I J A
A. | PRIPREMNI RADOVI |  |  |  | 0
B. | ZEMLJANI RADOVI |  |  |  | 0
C. | KOLOVOZNA KONSTRUKCIJA |  |  |  | 0
D. | OIVIČENJA |  |  |  | 0
E. | ODVODNJAVANJE |  |  |  | 0
F. | HORIZONTALNA SIGNAL. |  |  |  | 0
| UKUPNO: |  |  |  | 0
i slovima: ()
U cenu nije uračunat PDV.